## IM1021060036
S/N #IM1021060036
MODE | SET VALUE | DMM READING | ZIM READING | ERROR | PASS
DC Voltage | 10 | 10.008 | 10.0089 | 0.000871 | OK
| 20 | 20.005 | 20.0052 | 0.000173 | OK
| 50 | 49.998 | 49.9957 | -0.002305 | OK
| 100 | 99.983 | 99.9839 | 0.000895 | OK
with 100V range ( Gain : 0.919768, Offset : 0.097405 )
DC Voltage | 100 | 101.24 | 101.2488 | 0.008848 | OK
| 200 | 202.05 | 202.0444 | -0.005582 | OK
| 500 | 504.26 | 504.2517 | -0.008333 | OK
| 1000 | 1008.06 | 1008.1034 | 0.043359 | OK
with 1000V range ( Gain : 1.001474, Offset : 1.065506)
Temperature | -50 | -50 | -49.9812 | 0.018793 | OK
| 0 | 0 | -0.00705 | -0.00705 | OK
| 50 | 50 | 50.0184 | 0.01844 | OK
| 100 | 100 | 100.0011 | 0.001063 | OK
with PT100 sensor (Gain : 1.000498, Offset : 0.195952)
Frequency | 1 | 0.99996 | 1 | -0.0039% | OK
| 10 | 10.0005 | 10 | 0.005% | OK
| 100 | 100.0056 | 100 | 0.0056% | OK
| 1000 | 1000.001 | 1000 | 0.0001% | OK
| 4000 | 4000.086 | 4000 | 0.00215% | OK
with 100mohm resistor @ 400mA range
Freq (Hz) | Zreal (Ω) | Zimag (Ω) | Zmod (Ω) | Zphase (°) | Pass
10 | 0 | 0 | 0 | 0 | OK
1 | 0 | 0 | 0 | 0 | OK
0.1 | 0 | 0 | 0 | 0 | OK
with 10mohm(57.367nH) resistor @ 2A range
10 | 0 | 0 | 0 | 0 | OK
1 | 0 | 0 | 0 | 0 | OK
0.1 | 0 | 0 | 0 | 0 | OK
with 10mohm(57.367nH) resistor @ 400mA range
10 | 0 | 0 | 0 | 0 | OK
1 | 0 | 0 | 0 | 0 | OK
0.1 | 0 | 0 | 0 | 0 | OK
with 100mohm(52.47nH) @ 200mA range
10 | 0 | 0 | 0 | 0 | OK
1 | 0 | 0 | 0 | 0 | OK
0.1 | 0 | 0 | 0 | 0 | OK
with 100mohm(52.47nH) @ 40mA range
10 | 0 | 0 | 0 | 0 | OK
1 | 0 | 0 | 0 | 0 | OK
0.1 | 0 | 0 | 0 | 0 | OK
with 1ohm(107.241nH) @ 20mA range
10 | 0 | 0 | 0 | 0 | OK
1 | 0 | 0 | 0 | 0 | OK
0.1 | 0 | 0 | 0 | 0 | OK
with 1ohm(107.241nH) @ 4mA range
10 | 0 | 0 | 0 | 0 | OK
1 | 0 | 0 | 0 | 0 | OK
0.1 | 0 | 0 | 0 | 0 | OK
with 10ohm(1.893uH) @ 2mA range
10 | 0 | 0 | 0 | 0 | OK
1 | 0 | 0 | 0 | 0 | OK
0.1 | 0 | 0 | 0 | 0 | OK
with 10ohm(1.893uH) @ 400uA range